## GPIO Pinlist
Note:
1.部分GPIO可以从不同的管脚出来，选择从哪个管脚出来，需要特别注意power domain(电源域，也常说作电压域)，因为不同的管脚的power domain有可能不一致
举例：GPIO0可以从管脚34和管脚84两个不同的管脚引出
从管脚34引出，power domain是V_PAD_1V8,
从管脚84引出，power domain是V_LCD,
2. At reset, after reset 都默认指的就是function 0功能的状态（也即GPIO 配置还没生效前的状态）
3. LCD相关信号管脚的电源域V_LCD默认关闭，所以at reset, after reset状态都是L
Item | 管脚号 | PAD NO. 内部使用 | 默认功能 | GPIO复用 | Power Domain | Pull-Up | Pull-Down | Function0 |  | Function1 |  | Function2 |  | Function3 |  | Function4 |  | Function5 |  | Function6 |  | Function7 |  | Function8 |  | MIPI CSI/DSI |  | Pin Config |  | Pin State
[8 empty] | Function0 | Type | Function1 | Type | Function2 | Type | Function3 | Type | Function4 | Type | Function5 | Type | Function6 | Type | Function7 | Type | Function8 | Type | MIPI | Type | At Reset | After Reset | At Reset (H/L/Hiz) |  | After Reset (H/L/Hiz)
1 | 34 | R19 | GPIO0 | GPIO0 | V_PAD_1V8 固定1.8V且不可关闭 | 20K | 40K | GPIO_0 | I/O |  |  | SPI2_CLK | O | [12 empty] | MIPI_DSI_CKN |  | ie=1, oe=0,wpd | ie=1, oe=0,wpd | INPUT | L | INPUT | L
2 | 84 | AB21 | LCD_SDA | GPIO0 | V_LCD 1.8V-3.3V可调，默认1.8V，默认关闭 操作任意该电压域管脚则同时打开该电压 | 20K | 50K | LCD_SDA | I/O | GPIO_0 | I/O | [16 empty] | ie=1, oe=0,wpd | ie=1, oe=0,wpd | INPUT | L | INPUT | L
3 | 35 | R20 | GPIO1 | GPIO1 | V_PAD_1V8 固定1.8V且不可关闭 | 20K | 40K | GPIO_1 | I/O |  |  | SPI2_CS0 | O | [12 empty] | MIPI_DSI_CKP |  | ie=1, oe=0,wpd | ie=1, oe=0,wpd | INPUT | L | INPUT | L
4 | 85 | AA20 | LCD_RS | GPIO1 | V_LCD 1.8V-3.3V可调，默认1.8V，默认关闭 操作任意该电压域管脚则同时打开该电压 | 20K | 50K | LCD_RS | O | GPIO_1 | I/O |  |  |  | I/O | [12 empty] | ie=1, oe=0,wpd | ie=1, oe=0,wpd | INPUT | L | INPUT | L
5 | 77 | P21 | GPIO2 | GPIO2 | V_PAD_1V8 固定1.8V且不可关闭 | 20K | 40K | GPIO_2 | I/O |  |  | SPI2_MOSI | I/O | [12 empty] | MIPI_DSI_D1N |  | ie=1, oe=0,wpd | ie=1, oe=0,wpd | INPUT | L | INPUT | L
6 | 43 | AA21 | LCD_CLK | GPIO2 | V_LCD 1.8V-3.3V可调，默认1.8V，默认关闭 操作任意该电压域管脚则同时打开该电压 | 20K | 50K | LCD_CLK | O | GPIO_2 | I/O | [16 empty] | ie=1, oe=0,wpd | ie=1, oe=0,wpd | INPUT | L | INPUT | L
7 | 78 | P22 | GPIO3 | GPIO3 | V_PAD_1V8 固定1.8V且不可关闭 | 20K | 40K | GPIO_3 | I/O |  |  | SPI2_MISO | I | [12 empty] | MIPI_DSI_D1P |  | ie=1, oe=0,wpd | ie=1, oe=0,wpd | INPUT | L | INPUT | L
8 | 42 | AB20 | LCD_CS | GPIO3 | V_LCD 1.8V-3.3V可调，默认1.8V，默认关闭 操作任意该电压域管脚则同时打开该电压 | 20K | 50K | LCD_CS | O | GPIO_3 | I/O | [16 empty] | ie=1, oe=0,wpd | ie=1, oe=0,wpd | INPUT | L | INPUT | L
9 | 79 | T21 | GPIO4 | GPIO4 | V_PAD_1V8 固定1.8V且不可关闭 | 20K | 40K | GPIO_4 | I/O |  |  |  |  | PWM0 占空比可调 频率不可调 一般用于调节LCD背光 | O |  |  |  |  | I2C3_SCL | I/O |  |  |  |  | MIPI_DSI_D0N |  | ie=1, oe=0,wpd | ie=1, oe=0,wpd | INPUT | L | INPUT | L
10 | 80 | T22 | GPIO5 | GPIO5 | V_PAD_1V8 固定1.8V且不可关闭 | 20K | 40K | GPIO_5 | I/O |  |  | PWM2 频率和占空比可调 一般用于调节蜂鸣器声音 | O | LCD_FMARK | I |  |  |  |  | I2C3_SDA | I/O |  |  |  |  | MIPI_DSI_D0P |  | ie=1, oe=0,wpd | ie=1, oe=0,wpd | INPUT | L | INPUT | L
11 | 44 | Y19 | LCD_RST |  | V_LCD 1.8V-3.3V可调，默认1.8V，默认关闭 操作任意该电压域管脚则同时打开该电压 | 20K | 50K | LCD_RST | O |  |  |  |  | I2C3_SCL | I/O
12 | 46 | AA1 | PWM1 |  | V_PAD_1V8_RTC 固定1.8V且不可关闭 | [6 empty] | SPI1_CLK | O | PWM1 占空比可调 频率不可调 一般用于调节LCD背光 | O | [12 empty] | ie=1, oe=0,wpd | ie=1, oe=0,wpd | INPUT | L | INPUT | L
13 | 55 | AA2 | CAM_RST | GPIO8 | V_PAD_1V8_RTC 固定1.8V且不可关闭 | 20K | 40K | GPIO_8 | I/O | [10 empty] | GPO_0 | O | [6 empty] | ie=1, oe=0,wpd | ie=1, oe=0,wpd | INPUT | L | INPUT | L
14 | 17 | Y1 | SPI1_CLK | GPIO9 | V_PAD_1V8_RTC 固定1.8V且不可关闭 | 20K | 40K | GPIO_9 | I/O | SPI1_CLK | O | [8 empty] | GPO_1 | O | [6 empty] | ie=1, oe=0,wpd | ie=1, oe=0,wpd | INPUT | L | INPUT | L
15 | 16 | AB2 | SPI1_CS | GPIO10 | V_PAD_1V8_RTC 固定1.8V且不可关闭 | 20K | 40K | GPIO_10 | I/O | SPI1_CS0 | O | [8 empty] | GPO_2 | O | [6 empty] | ie=1, oe=0,wpd | ie=1, oe=0,wpd | INPUT | L | INPUT | L
16 | 19 | Y2 | SPI1_MOSI | GPIO11 | V_PAD_1V8_RTC 固定1.8V且不可关闭 | 20K | 40K | GPIO_11 | I/O | SPI1_MOSI | I/O | [8 empty] | GPO_3 | O | [6 empty] | ie=1, oe=0,wpd | ie=1, oe=0,wpd | INPUT | L | INPUT | L
17 | 18 | W2 | SPI1_MISO | GPIO12 | V_PAD_1V8_RTC 固定1.8V且不可关闭 | 20K | 40K | GPIO_12 | I/O | SPI1_MISO | I | [8 empty] | GPO_4 | O | [6 empty] | ie=1, oe=0,wpd | ie=1, oe=0,wpd | INPUT | L | INPUT | L
18 | 45 | D13 | PWM3 | GPIO13 | V_PAD_1V8 固定1.8V且不可关闭 | 20K | 40K | GPIO_13 请注意上电时不要把GPIO13拉高,否则将进入校准模式而无法正常开机 | I/O | PWM3 频率和占空比可调 休眠可输出，一般用于网络灯控制 | O | [16 empty] | ie=1, oe=0,wpd | ie=1, oe=0,wpd | INPUT | L | INPUT | L
19 | 86 | J18 | I2C2_SCL | GPIO14 | V_PAD_1V8 固定1.8V且不可关闭 | 20K | 40K | GPIO_14 | I/O | I2C2_SCL | I/O | [16 empty] | ie=1, oe=0,wpd | ie=1, oe=0,wpd | INPUT | L | INPUT | L
20 | 87 | J19 | I2C2_SDA | GPIO15 | V_PAD_1V8 固定1.8V且不可关闭 | 20K | 40K | GPIO_15 | I/O | I2C2_SDA | I/O | [16 empty] | ie=1, oe=0,wpd | ie=1, oe=0,wpd | INPUT | L | INPUT | L
21 | 28 | L18 | CAM_I2C1SCL |  | V_PAD_1V8 固定1.8V且不可关闭 | 20K | 40K | I2C1_SCL
22 | 29 | L19 | CAM_I2C1SDA | GPIO17 | V_PAD_1V8 固定1.8V且不可关闭 | 20K | 40K | I2C1_SDA | I/O | [6 empty] | GPIO_17 | I/O | [10 empty] | ie=1, oe=0,wpu | ie=1, oe=0,wpu | INPUT | H | INPUT | H
23 | 92 | L4 | UART1_RXD |  | V_PAD_1V8_RTC 固定1.8V且不可关闭 | 20K | 40K
24 | 91 | L6 | UART1_TXD |  | V_PAD_1V8_RTC 固定1.8V且不可关闭 | 20K | 40K
25 | 1 | G21 | GPIO18 | GPIO18 | V_PAD_1V8 固定1.8V且不可关闭 | 20K | 40K | GPIO_18 | I/O | [18 empty] | ie=1, oe=0,wpd | ie=1, oe=0,wpd | INPUT | L | INPUT | L
26 | 75 | M19 | MIPI_CSI_CKN | GPIO18 | V_PAD_1V8 固定1.8V且不可关闭 | 20K | 40K |  |  | I2C1_SCL | O |  |  |  |  | GPIO_18 | I/O | [8 empty] | MIPI_CSI_CKN |  | ie=1, oe=0,wpd | ie=1, oe=0,wpd | INPUT | L | INPUT | L
27 | 90 | G22 | GPIO19 | GPIO19 | V_PAD_1V8 固定1.8V且不可关闭 | 20K | 40K | GPIO_19 | I/O | [18 empty] | ie=1, oe=0,wpd | ie=1, oe=0,wpd | INPUT | L | INPUT | L
28 | 98 | K21 | CAM_PWDN | GPIO19 | V_PAD_1V8 固定1.8V且不可关闭 | 20K | 40K | CAM_PWDN | O | I2C1_SDA | I/O |  |  |  |  | GPIO_19 | I/O | [10 empty] | ie=1, oe=0,wpu | ie=1, oe=0,wpu | OUTPUT | H | OUTPUT | H
29 | 64 | J21 | UART2_RXD | GPIO20 | V_PAD_1V8 固定1.8V且不可关闭 | 20K | 40K | GPIO_20 | I/O | UART2_RXD | [6 empty] | I | [12 empty] | INPUT | L | OUTPUT | L 5ms后变为H
30 | 99 | K22 | CAM_MCLK | GPIO20 | V_PAD_1V8 固定1.8V且不可关闭 | 20K | 40K | CAM_MCLK | O | [6 empty] | GPIO_20 | I/O | [12 empty] | OUTPUT | 0 | OUTPUT
31 | 63 | J22 | UART2_TXD | GPIO21 | V_PAD_1V8 固定1.8V且不可关闭 | 20K | 40K | GPIO_21 | I/O | UART2_TXD | [19 empty] | INPUT | L | OUTPUT
32 | 76 | M20 | MIPI_CSI_CKP | GPIO21 | V_PAD_1V8 固定1.8V且不可关闭 | 20K | 40K | [8 empty] | GPIO_21 | I/O | [8 empty] | MIPI_CSI_CKP |  | ie=1, oe=0,wpd | ie=1, oe=0,wpd | INPUT | L | INPUT | L
33 | 20 | N20 | CP_UART_Log |  | V_PAD_1V8 固定1.8V且不可关闭 | 20K | 40K | [10 empty] | CP_UART_Log | O | [13 empty] | 仅用于输出CP log
34 | 100 | M21 | MIPI_CSI_D0N | GPIO22 | V_PAD_1V8 固定1.8V且不可关闭 | 20K | 40K | [8 empty] | GPIO_22 | I/O | [8 empty] | MIPI_CSI_D0N |  | ie=1, oe=0,wpd | ie=1, oe=0,wpd | INPUT | L | INPUT | L
35 | 22 | N19 | GPIO23 | GPIO23 | V_PAD_1V8 固定1.8V且不可关闭 | 20K | 40K | GPIO_23 | I/O | [7 empty] | O | [12 empty] | INPUT | L | OUTPUT
36 | 101 | M22 | MIPI_CSI_D0P | GPIO23 | V_PAD_1V8 固定1.8V且不可关闭 | 20K | 40K | [8 empty] | GPIO_23 | I/O | [8 empty] | MIPI_CSI_D0P |  | ie=1, oe=0,wpu | ie=1, oe=0,wpu | INPUT | L | INPUT | H
37 | 66 | V22 | SPI2_CS0 |  | V_MMC 1.8V-3.3V可调，默认1.8V，默认关闭 操作任意该电压域管脚则同时打开该电压 | 20K | 50K | [14 empty] | SPI2_CS0 | [5 empty] | ie=1, oe=0,wpu | ie=1, oe=0,wpu | INPUT | H | INPUT | H
38 | 21 | W22 | SPI2_CS1 | GPIO24 | V_MMC 1.8V-3.3V可调，默认1.8V，默认关闭 操作任意该电压域管脚则同时打开该电压 | 20K | 50K |  |  | GPIO_24 | I/O |  |  | I2C3_SCL | I/O | [12 empty] | ie=1, oe=0,wpu | ie=1, oe=0,wpu | INPUT | H | INPUT | H
39 | 72 | AA22 | SPI2_CS2 | GPIO25 | V_MMC 1.8V-3.3V可调，默认1.8V，默认关闭 操作任意该电压域管脚则同时打开该电压 | 20K | 50K |  |  | GPIO_25 | I/O |  |  | I2C3_SDA | I/O | [12 empty] | ie=1, oe=0,wpu | ie=1, oe=0,wpu | INPUT | H | INPUT | H
40 | 73 | W21 | SPI2_CLK | GPIO26 | V_MMC 1.8V-3.3V可调，默认1.8V，默认关闭 操作任意该电压域管脚则同时打开该电压 | 20K | 50K |  |  | GPIO_26 | I/O | [9 empty] | O | SPI2_CLK | O |  |  |  |  | ie=1, oe=0,wpu | ie=1, oe=0,wpu | INPUT | H | INPUT | H
41 | 69 | W20 | SPI2_MOSI | GPIO27 | V_MMC 1.8V-3.3V可调，默认1.8V，默认关闭 操作任意该电压域管脚则同时打开该电压 | 20K | 50K |  |  | GPIO_27 | I/O | [9 empty] | I | SPI2_MOSI | I/O |  |  |  |  | ie=1, oe=0,wpu | ie=1, oe=0,wpu | INPUT | H | INPUT | H
42 | 68 | V21 | SPI2_MISO | GPIO28 | V_MMC 1.8V-3.3V可调，默认1.8V，默认关闭 操作任意该电压域管脚则同时打开该电压 | 20K | 50K |  |  | GPIO_28 | I/O | [9 empty] | O | SPI2_MISO | I |  |  |  |  | ie=1, oe=0,wpu | ie=1, oe=0,wpu | INPUT | H | INPUT | H
43 | 23 | F19 | UART3_RXD |  | V_PAD_1V8 固定1.8V且不可关闭 | 20K | 40K | [8 empty] | UART3_RXD | I
44 | 24 | F21 | UART3_TXD |  | V_PAD_1V8 固定1.8V且不可关闭 | 20K | 40K | [8 empty] | UART3_TXD | O
45 | 27 | B22 | USB_BOOT |  | V_PAD_1V8 固定1.8V且不可关闭 | 20K | 40K
46 | 94 | H18 | HOST_TXD |  | V_PAD_1V8 固定1.8V且不可关闭 | 20K | 40K | [25 empty] | 仅用于输出AP log
47 | 95 | J20 | HOST_RXD |  | V_PAD_1V8 固定1.8V且不可关闭 | 20K | 40K | [25 empty] | 仅用于输出AP log