## Sheet1
*高亮处为管脚不同之处
PIN NO. | Air780EG | Air780EGH | Air780EGG Air780EGP | 说明
1 | GND | GND | GND
2 | GNSS_ANT | GNSS_ANT | GNSS_ANT
3 | 悬空 | 悬空 | 悬空
4 | 悬空 | 悬空 | 悬空
5 | 悬空 | 悬空 | 悬空
6 | 悬空 | 悬空 | 悬空
7 | PWRKEY | PWRKEY | PWRKEY
8 | GNSS_VDD | 悬空 | 悬空 | GNSS_VDD用于GNSS有源天线的供电，Air780EG是PIN8，Air780EGH/EGP/EGG是PIN98
9 | ADC0 | ADC0 | ADC0
10 | GND | GND | GND
11 | USIM_DAT | USIM_DAT | USIM_DAT
12 | USIM_RST | USIM_RST | USIM_RST
13 | USIM_CLK | USIM_CLK | USIM_CLK
14 | USIM_VDD | USIM_VDD | USIM_VDD
15 | RESET_N | RESET_N | RESET_N
16 | GPIO27 | GPIO27 | GPIO27
17 | UART1_RXD | UART1_RXD | UART1_RXD
18 | UART1_TXD | UART1_TXD | UART1_TXD
19 | GPIO22 | GPIO22 | GPIO22
20 | GPIO24 | PWM1 | PWM1 | Air780EG默认GPIO24,Air780EGH/EGP/EGG默认PWM1,但也可复用为GPIO24
21 | GPIO2 | 悬空 | 悬空 | Air780EG的PIN21是GPIO2，Air780EGH/EGP/EGG的PIN21悬空
22 | GPIO16 | PWM0 | PWM0 | Air780EG默认GPIO16,Air780EGH/EGP/EGG默认PWM0,但也可复用为GPIO1
23 | GPIO17 | ONEWIRE | ONEWIRE | Air780EG默认GPIO17,Air780EGH/EGP/EGG默认ONEWIRE,但也可复用为GPIO2
24 | VDD_EXT | VDD_EXT | VDD_EXT
25 | GPIO26 | GPIO26 | GPIO26
26 | GPIO19 | PWM4 | PWM4 | Air780EG默认GPIO19,Air780EGH/EGP/EGG默认PWM4,但也可复用为GPIO33;同时,Air780EG/EGH/EGP/EGG都可复用为I2S_MCLK;
27 | GND | GND | GND
28 | 悬空 | 悬空 | 悬空
29 | 悬空 | 悬空 | 悬空
30 | GPIO29 | GPIO29 | GPIO29 | Air780EG/EGH/EGP/EGG都可复用为I2S_BCLK;
31 | GPIO30 | GPIO30 | GPIO30 | Air780EG/EGH/EGP/EGG都可复用为I2S_LRCK;
32 | GPIO31 | GPIO31 | GPIO31 | Air780EG/EGH/EGP/EGG都可复用为I2S_DIN;
33 | GPIO18 | GPIO32 | GPIO32 | PIN33二者均为GPIO，但GPIO口不同;同时,Air780EG/EGH/EGP/EGG都可复用为I2S_DOUT;
34 | GND | GND | GND
35 | LTE_ANT | LTE_ANT | LTE_ANT
36 | GND | GND | GND
37 | GND | GND | GND
38 | DBG_RXD | DBG_RXD | DBG_RXD
39 | DBG_TXD | DBG_TXD | DBG_TXD
40 | GND | GND | GND
41 | GND | GND | GND
42 | VBAT | VBAT | VBAT
43 | VBAT | VBAT | VBAT
44 | 悬空 | 悬空 | 悬空
45 | GND | GND | GND
46 | GND | GND | GND
47 | GND | GND | GND
48 | GND | GND | GND
49 | GPIO1 | LCD_RST | LCD_RST | PIN49二者均为GPIO，但二者默认功能不同；Air780EGH/EGP/EGG可以复用为GPIO36；
50 | GPIO9 | LCD_SDA | LCD_SDA | PIN50二者均为GPIO，但二者默认功能不同；Air780EGH/EGP/EGG可以复用为GPIO37；
51 | GPIO10 | LCD_RS | LCD_RS | PIN51二者均为GPIO，但二者默认功能不同；Air780EGH/EGP/EGG可以复用为GPIO38；
52 | GPIO8 | LCD_CS | LCD_CS | PIN52二者均为GPIO，但二者默认功能不同；Air780EGH/EGP/EGG可以复用为GPIO35；
53 | GPIO11 | LCD_CLK | LCD_CLK | PIN53二者均为GPIO，但二者默认功能不同；Air780EGH/EGP/EGG可以复用为GPIO34；
54 | 悬空 | CAM_MCLK | CAM_MCLK | Air780EGH的PIN54是CAM_MCLK，Air780EG的PIN54悬空；Air780EGH/EGP/EGG可以复用为GPIO3；
55 | 悬空 | CAM_RX0 | CAM_RX0 | Air780EGH的PIN55是CAM_RX0，Air780EG的PIN55悬空；Air780EGH/EGP/EGG可以复用为GPIO6；
56 | 悬空 | CAM_RX1 | CAM_RX1 | Air780EGH的PIN56是CAM_RX1，Air780EG的PIN56悬空；Air780EGH/EGP/EGG可以复用为GPIO7；
57 | 悬空 | UART3_TXD | UART3_TXD | Air780EGH的PIN57是UART3_TXD，Air780EG的PIN57悬空；Air780EGH/EGP/EGG可以复用为GPIO15；
58 | 悬空 | UART3_RXD | UART3_RXD | Air780EGH的PIN58是UART3_RXD，Air780EG的PIN58悬空；Air780EGH/EGP/EGG可以复用为GPIO14；
59 | USB_DP | USB_DP | USB_DP
60 | USB_DN | USB_DN | USB_DN
61 | VBUS | VBUS | VBUS
62 | USIM2_CLK | USIM2_CLK | USIM2_CLK
63 | USIM2_RST | USIM2_RST | USIM2_RST
64 | USIM2_DAT | USIM2_DAT | USIM2_DAT
65 | USIM2_VDD | USIM2_VDD | USIM2_VDD
66 | I2C0_SDA | I2C1_SDA | I2C1_SDA | 注意！Air780EG的PIN66/67默认I2C0，Air780EGH的PIN66/67默认I2C1；Air780EGP/EGG内部已挂载加速度传感器G-Sensor；
67 | I2C0_SCL | I2C1_SCL | I2C1_SCL | 注意！Air780EG的PIN66/67默认I2C0，Air780EGH的PIN66/67默认I2C1；Air780EGP/EGG内部已挂载加速度传感器G-Sensor；
68 | 悬空 | 悬空 | 悬空
69 | 悬空 | 悬空 | 悬空
70 | GND | GND | GND
71 | GND | GND | GND
72 | GND | GND | GND
73 | GND | GND | GND
74 | 悬空 | 悬空 | 悬空
75 | 悬空 | CHRG_DET | CHRG_DET | Air780EGH/EGP/EGG的PIN75是CHRG_DET，Air780EG的PIN75悬空；CHRG_DET可实现充电器插入时开机；
76 | 悬空 | ADC3 | ADC3 | Air780EGH/EGP/EGG的PIN76是ADC3，Air780EG的PIN76悬空
77 | 悬空 | ADC2 | ADC2 | Air780EGH/EGP/EGG的PIN77是ADC2，Air780EG的PIN77悬空
78 | GPIO28 | GPIO28 | GPIO28
79 | USIM_DET | USIM_DET | NC | Air780EGG/EGP在内部已将该信号用于加速度传感器G-Sensor的中断输入，外部不可再用，使用SIM卡插入检测时需用其它脚
80 | 悬空 | CAM_BCLK | CAM_BCLK | Air780EGH/EGP/EGG的PIN80是CAM_BCLK，Air780EG的PIN80悬空；Air780EGH/EGP/EGG可以复用为GPIO4；
81 | 悬空 | CAM_CS | CAM_CS | Air780EGH/EGP/EGG的PIN81是CAM_CS，Air780EG的PIN81悬空；Air780EGH/EGP/EGG可以复用为GPIO5；
82 | USB_BOOT | USB_BOOT | USB_BOOT
83 | 悬空 | SPI0_CS | SPI0_CS | Air780EGH/EGP/EGG的PIN83是SPI0_CS，Air780EG的PIN83悬空；Air780EGH/EGP/EGG可以复用为GPIO8；
84 | 悬空 | SPI0_MISO | SPI0_MISO | Air780EGH/EGP/EGG的PIN84是SPI0_MISO，Air780EG的PIN84悬空；Air780EGH/EGP/EGG可以复用为GPIO10；
85 | 悬空 | SPI0_MOSI | SPI0_MOSI | Air780EGH/EGP/EGG的PIN85是SPI0_MOSI，Air780EG的PIN85悬空；Air780EGH/EGP/EGG可以复用为GPIO9；
86 | 悬空 | SPI0_CLK | SPI0_CLK | Air780EGH/EGP/EGG的PIN86是SPI0_CLK，Air780EG的PIN86悬空；Air780EGH/EGP/EGG可以复用为GPIO11；
87 | 悬空 | 悬空 | 悬空
88 | GND | GND | GND
89 | GND | GND | GND
90 | GND | GND | GND
91 | GND | GND | GND
92 | GND | GND | GND
93 | GND | GND | GND
94 | GND | GND | GND
95 | GND | GND | GND
96 | ADC1 | ADC1 | ADC1
97 | GPIO12 | GPIO16 | GPIO16 | PIN97均为GPIO，但GPIO口不同
98 | 悬空 | GNSS_VDD | GNSS_VDD | GNSS_VDD用于GNSS有源天线的供电，Air780EG是PIN8，Air780EGH/EGP/EGG是PIN98
99 | Vref | Vref | Vref | PIN99:GPIO23,内部控制,一直输出高,用于给GNSS做备电用,也可用于外部做上拉电平用,不可对外供电,不可作为GPIO使用
100 | IO_Volt_Set | GPIO17 | GPIO17 | Air780EG:IO_Volt_Set,悬空时IO电平1.8V；下拉到地时IO电平3.3V； Air780EGP/EGG/EGH:不再作为IO_Volt_Set功能使用，需使用 pm.ioVol() 函数修改IO电平，合宙固件默认IO电平设置为3.3V；
101 | WAKEUP0 | WAKEUP0 | WAKEUP0
102 | GPIO20 | GPIO20 | GPIO20
103 | 悬空 | GND | GND | Air780EG的PIN103悬空，Air780EGH/EGP/EGG的PIN103接地，不过本管脚无论悬空还是接地都可以，都没影响；
104 | 悬空 | 悬空 | 悬空
105 | 悬空 | 悬空 | 悬空
106 | GPIO25 | GPIO25 | GPIO25
107 | GPIO21 | 悬空 | 悬空 | Air780EG的PIN107是GPIO21，Air780EGH/EGP/EGG的PIN107悬空，内部用于控制GNSS的打开或关闭；
108 | 1PPS | 1PPS | 1PPS | 授时脉冲频度,默认1秒; 授时脉冲宽度,默认0.1秒(上升沿与整授时脉冲频度对齐时的高电平宽度);
109 | 悬空 | 悬空 | 悬空