## GPIO Pinlist
Note:
At reset, after reset 都默认指的就是function 0功能的状态（也即GPIO 配置还没生效前的状态）
Item | 管脚号 | PAD NO. | 默认功能 | GPIO复用 | Power Domain | Pull-Up | Pull-Down | Function0 |  | Function1 |  | Function2 |  | Function3 |  | Function4 |  | Function5 |  | Function6 |  | Function7 |  | Function8 |  | Pin Config |  | Pin State
[8 empty] | Function0 | Type | Function1 | Type | Function2 | Type | Function3 | Type | Function4 | Type | Function5 | Type | Function6 | Type | Function7 | Type | Function8 | Type | At Reset | After Reset | At Reset (H/L/Hiz) |  | After Reset (H/L/Hiz)
1 | 4 | R19 | GPIO0 | GPIO0 | 1.8V | 20K | 40K | GPIO_0 | I/O |  |  | SPI2_CLK | O | [12 empty] | ie=1, oe=0,wpd | ie=1, oe=0,wpd | INPUT | L | INPUT | L
2 | 5 | R20 | GPIO1 | GPIO1 | 1.8V | 20K | 40K | GPIO_1 | I/O |  |  | SPI2_CS0 | O | [12 empty] | ie=1, oe=0,wpd | ie=1, oe=0,wpd | INPUT | L | INPUT | L
3 | 6 | P21 | GPIO2 | GPIO2 | 1.8V | 20K | 40K | GPIO_2 | I/O |  |  | SPI2_MOSI | I/O | [12 empty] | ie=1, oe=0,wpd | ie=1, oe=0,wpd | INPUT | L | INPUT | L
4 | 7 | P22 | GPIO3 | GPIO3 | 1.8V | 20K | 40K | GPIO_3 | I/O |  |  | SPI2_MISO | I | [12 empty] | ie=1, oe=0,wpd | ie=1, oe=0,wpd | INPUT | L | INPUT | L
5 | 30 | T21 | GPIO4 | GPIO4 | 1.8V | 20K | 40K | GPIO_4 | I/O |  |  |  |  | PWM0 占空比可调 频率不可调 一般用于调节LCD背光 | O |  |  |  |  | I2C3_SCL | I/O |  |  |  |  | ie=1, oe=0,wpd | ie=1, oe=0,wpd | INPUT | L | INPUT | L
6 | 38 | T22 | GPIO5 | GPIO5 | 1.8V | 20K | 40K | GPIO_5 | I/O |  |  | PWM2 频率和占空比可调 一般用于调节蜂鸣器声音 | O | [6 empty] | I2C3_SDA | I/O |  |  |  |  | ie=1, oe=0,wpd | ie=1, oe=0,wpd | INPUT | L | INPUT | L
7 | 96 | AA2 | GPO0 | GPIO8 | 1.8V | 20K | 40K | GPIO_8 | I/O | [10 empty] | GPO_0 | O |  |  |  |  | ie=1, oe=0,wpd | ie=1, oe=0,wpd | INPUT | L | INPUT | L
8 | 19 | W4 | GPIO8 | GPIO8 | 1.8V | 20K | 40K | [10 empty] | GPIO_8 | I/O | [6 empty] | ie=1, oe=0,wpu | ie=1, oe=0,wpu | INPUT | H | INPUT | H
9 | 26 | Y1 | SPI1_CLK | GPIO9 | 1.8V | 20K | 40K | GPIO_9 | I/O | SPI1_CLK | O | [8 empty] | GPO_1 | O |  |  |  |  | ie=1, oe=0,wpd | ie=1, oe=0,wpd | INPUT | L | INPUT | L
10 | 25 | AB2 | SPI1_CS | GPIO10 | 1.8V | 20K | 40K | GPIO_10 | I/O | SPI1_CS0 | O | [8 empty] | GPO_2 | O |  |  |  |  | ie=1, oe=0,wpd | ie=1, oe=0,wpd | INPUT | L | INPUT | L
11 | 1 | W3 | GPIO10 | GPIO10 | 1.8V | 20K | 40K | [10 empty] | GPIO_10 | I/O | [6 empty] | ie=1, oe=0,wpu | ie=1, oe=0,wpu | INPUT | H | INPUT | H
12 | 64 | Y2 | SPI1_MOSI | GPIO11 | 1.8V | 20K | 40K | GPIO_11 | I/O | SPI1_MOSI | I/O | [8 empty] | GPO_3 | O |  |  |  |  | ie=1, oe=0,wpd | ie=1, oe=0,wpd | INPUT | L | INPUT | L
13 | 21 | AA3 | GPIO11 | GPIO11 | 1.8V | 20K | 40K | [10 empty] | GPIO_11 | I/O | [6 empty] | ie=1, oe=0,wpu | ie=1, oe=0,wpu | INPUT | H | INPUT | H
14 | 88 | W2 | SPI1_MISO | GPIO12 | 1.8V | 20K | 40K | GPIO_12 | I/O | SPI1_MISO | I | [8 empty] | GPO_4 | O |  |  |  |  | ie=1, oe=0,wpd | ie=1, oe=0,wpd | INPUT | L | INPUT | L
15 | 20 | Y3 | GPIO12 | GPIO12 | 1.8V | 20K | 40K | [10 empty] | GPIO_12 | I/O | [6 empty] | ie=1, oe=0,wpd | ie=1, oe=0,wpd | INPUT | L | INPUT | L
16 | 39 | D13 | GPIO13 | GPIO13 | 1.8V | 20K | 40K | GPIO_13 | I/O | PWM3 频率和占空比可调 休眠可输出，一般用于网络灯控制 | O | [14 empty] | ie=1, oe=0,wpd | ie=1, oe=0,wpd | INPUT | L | INPUT | L
17 | 40 | J18 | I2C2_SCL | GPIO14 | 1.8V | 20K | 40K | GPIO_14 | I/O | I2C2_SCL | I/O | [14 empty] | ie=1, oe=0,wpd | ie=1, oe=0,wpd | INPUT | L | INPUT | L
18 | 41 | J19 | I2C2_SDA | GPIO15 | 1.8V | 20K | 40K | GPIO_15 | I/O | I2C2_SDA | I/O | [14 empty] | ie=1, oe=0,wpd | ie=1, oe=0,wpd | INPUT | L | INPUT | L
19 | 37 | G21 | GPIO18 | GPIO18 | 1.8V | 20K | 40K | GPIO_18 | I/O | UART1_CTS | I | [14 empty] | ie=1, oe=0,wpd | ie=1, oe=0,wpd | INPUT | L | INPUT | L
20 | 36 | G22 | GPIO19 | GPIO19 | 1.8V | 20K | 40K | GPIO_19 | I/O | UART1_RTS | O |  |  |  | O | [10 empty] | ie=1, oe=0,wpd | ie=1, oe=0,wpd | INPUT | L | INPUT | L
21 | 35 | L6 | UART1_TXD |  | 1.8V |  |  |  |  | UART_1_TXD | O
22 | 34 | L4 | UART1_RXD |  | 1.8V |  |  |  |  | UART_1_RXD | I
23 | 28 | J21 | UART3_RXD | GPIO20 | 1.8V | 20K | 40K | GPIO_20 | I/O |  |  | UART3_RXD | I | [14 empty] | INPUT | L | OUTPUT | L 5ms后变为H
24 | 27 | J22 | UART3_TXD | GPIO21 | 1.8V | 20K | 40K | GPIO_21 | I/O |  |  | UART3_TXD | O |  | O | [12 empty] | INPUT | L | OUTPUT
25 | 18 | N20 | CP_UART_Log | GPIO22 | 1.8V | 20K | 40K | GPIO_22 | I/O | [8 empty] | CP_UART_Log | O | [8 empty] | INPUT | L | OUTPUT | 仅用于输出CP log
26 | 42 | N19 | GPIO23 | GPIO23 | 1.8V | 20K | 40K | GPIO_23 | I/O | [18 empty] | INPUT | L | OUTPUT
27 | 23 | H18 | HOST_TXD |  | 1.8V | 20K | 40K | [23 empty] | 仅用于输出AP log
28 | 22 | J20 | HOST_RXD |  | 1.8V | 20K | 40K | [23 empty] | 仅用于输出AP log
29 | 75 | B22 | USB_BOOT |  | 1.8V | 20K | 40K