## 电源
VBAT 3.1V-4.35V | 4G主控芯片 | VBAT 3.1V-4.35V | PWR_KEY | PWRKEY和CHRG_DET在开机前是开机功能，开机后和WAKEUP一样的功能和特性：支持双边沿中断，执行动作取决于软件设置；
|  | LDO_1.8V 1)上电即开启 2)开机期间始终保持开启 3)仅模组内部使用 4)模组管脚未引出 | CHG_DET 曾同名:WAKEUP6 | 1)PWRKEY和CHRG_DET在开机前是开机功能，开机后和WAKEUP一样的功能和特性：支持双边沿中断，执行动作取决于软件设置； 2)CHG_DET由于内部电路设计的原因，悬空时电压在1.3V以上时都为正常； 3)CHG_DET外接电平输入时可直连电平范围为1.8V-3.6V，或者说可以直接对接1.8V/2.8V/3.3V的MCU而无需电平转换；
|  |  | RESET | 1)系统硬复位,低有效; 2)RESET由于内部电路设计的原因，悬空时电压在1.3V以上时都为正常,如果外部高电平可能将RESET拉至1.3V以下，则需要外加上拉电阻使其在合理范围内； 3)如果硬件系统里其它MCU的GPIO通过三极管连接到模块的RESET，则要求三极管的截止漏电流小于0.5uA。否则，由于RESET内部上拉微弱，大漏电可能会将RESET拉到1.3V以下进而造成模组无法正常工作； 4)在三极管漏电流不能保证的情况下，可使用MOS管代替三极管， 大多数MOS漏电流相对较低； 5)模组Reset容易受到干扰而引起异常复位，如有必要可在Reset引脚上添加RC滤波电路；
|  |  | WAKEUP0-2 | 1)常规模式(pm.WORK_MODE,0)和休眠状态下(pm.WORK_MODE,1 和 pm.WORK_MODE,3)都可实现中断输入，不可用于输出； 2)WAKEUP管脚内部上下拉非常弱，驱动能力<30uA，外部上下拉电阻建议选择100K阻值； 3)所有WAKEUP中断和GPIO中断都支持双边沿中断，也都支持软件配置内部上下拉，也都支持软件取消内部上下拉而使用外部上下拉； 4)WAKEUP由于内部电路设计的原因，悬空时电压在1.3V以上时都为正常； 5)WAKEUP外接电平输入时可直连电平范围为1.8V-3.6V，或者说可以直接对接1.8V/2.8V/3.3V的MCU而无需电平转换； 6)合宙的模组，3个WAKEUP一般的处理是：WAKEUP0引出到模组管脚供用户自由使用；WAKEUP2在内置GNSS定位的型号中用作G-Sensor中断输出信号；WAKEUP1模组内部固定用作USB插入检测使用(模组VBUS管脚，经过电压分压后，接WAKEUP1)，不能再自定义为其它中断；
|  |  | AGPIOWU0-2用作WAKEUP时 AGPIOWU0=WAKEUP3 AGPIOWU1=WAKEUP4 AGPIOWU2=WAKEUP5 | 1)AGPIOWU=AGPIO+WAKEUP,兼具AGPIO和WAKEUP的功能，具体配置为AGPIO还是WAKEUP，需要软件指定； 2)AGPIO，配置为AGPIO和WAKEUP不同功能时所对应的电压域也不一样，AGPIO对应LDO_AON,WAKEUP对应LDO_1.8V; 3)AGPIOWU0/1/2，配置为中断模式时，需要在软件上选择是配置为GPIO中断还是WAKEUP中断； (1)AGPIOWU0/1/2配置为AGPIO时，相对普通GPIO来说在休眠模式(pm.WORK_MODE,1 和 pm.WORK_MODE,3)下可以保持固定电平(固定为高或固定为低)输出，普通GPIO不可以； (2)AGPIOWU0/1/2配置为GPIO中断时，跟普通的GPIO中断时没有区别，也不存在AGPIO中断的说法； (3)AGPIOWU0/1/2配置为WAKEUP中断时，跟WAKEUP0-2相同，相对于AGPIOWU0/1/2配置为GPIO中断的区别是二者所属电压域不同，且GPIO中断无法在休眠状态(pm.WORK_MODE,1 和 pm.WORK_MODE,3)下唤醒模组； 4)AGPIOWU0/1/2，配置为WAKEUP中断时，具有WAKEUP的特点： (1)常规模式(pm.WORK_MODE,0)和休眠状态下(pm.WORK_MODE,1 和 pm.WORK_MODE,3)都可实现中断输入； (2)WAKEUP内部上下拉非常弱，驱动能力<30uA，外部上下拉电阻建议选择100K阻值； (3)所有WAKEUP中断和GPIO中断都支持双边沿中断，也都支持软件配置内部上下拉，也都支持软件取消内部上下拉而使用外部上下拉； (4)WAKEUP由于内部电路设计的原因，悬空时电压在1.3V以上时都为正常； (5)WAKEUP外接电平输入时可直连电平范围为1.8V-3.6V，或者说可以直接对接1.8V/2.8V/3.3V的MCU而无需电平转换； 5)休眠状态下，低功耗模式pm.WORK_MODE,1/PSM+模式pm.WORK_MODE,3 ,只能通过WAKEUP0-2,AGPIOWU0-2配置为WAKEUP3/4/5,PWRKEY,CHRG_DET,UART1(LPUART)这几个中断输入源可以将模组唤醒，普通GPIO中断在休眠模式下无法唤醒模组；
|  | LDO_AON(3.3V) 1)上电开机后自动开启 2)与Air780Exx不同的是,Air8000模组全系固定3.3V,不可更改 3)电流输出上限10mA 4)开机期间始终保持开启 5)仅模组内部使用 6)模组管脚未引出 | AGPIOWU0-2用作AGPIO时 AGPIOWU0=GPIO20 AGPIOWU1=GPIO21 AGPIOWU2=GPIO22 | 1)AGPIOWU=AGPIO+WAKEUP,兼具AGPIO和WAKEUP的功能，具体配置为AGPIO还是WAKEUP，需要软件指定； 2)AGPIO，配置为AGPIO和WAKEUP不同功能时所对应的电压域也不一样，AGPIO对应LDO_AON,WAKEUP对应LDO_1.8V; 3)AGPIOWU0/1/2，配置为中断模式时，需要在软件上选择是配置为GPIO中断还是WAKEUP中断； (1)AGPIOWU0/1/2配置为GPIO中断时跟普通的GPIO中断时没有区别，也不存在AGPIO中断的说法； (2)AGPIO主要相对普通GPIO来说在休眠模式(pm.WORK_MODE,1 和 pm.WORK_MODE,3)下可以保持固定电平(固定为高或固定为低)输出，普通GPIO不可以； 4)AGPIOWU0/1/2，配置为GPIO中断时，具有如下特点： (1)常规模式(pm.WORK_MODE,0)状态下可实现中断输入，休眠状态下(pm.WORK_MODE,1 和 pm.WORK_MODE,3)不可实现中断输入，只有在配置为WAKEUP中断时才可以在休眠状态下响应中断输入； (2)AGPIOWU0-2内部上下拉非常弱，驱动能力<30uA，外部上下拉电阻建议选择100K阻值； (3)所有WAKEUP中断和GPIO中断都支持双边沿中断，也都支持软件配置内部上下拉，也都支持软件取消内部上下拉而使用外部上下拉； 5）AGPIOWU0/1/2，配置为AGPIO输入/输出功能时，具有如下特点： (1)常规模式(pm.WORK_MODE,0)和休眠状态(pm.WORK_MODE,1 和 pm.WORK_MODE,3)下都可以保持固定电平(固定为高或固定为低)输出； (2)AGPIOWU0/1/2，配置为AGPIO时，分别对应GPIO20/21/22,其电压域将被切换为LDO_AON,且由于切换电路的存在，作为AGPIO其每路的驱动能力也只有30uA，外部上下拉电阻建议选择100K阻值，使用时请特别注意！ 6)休眠状态下，低功耗模式pm.WORK_MODE,1/PSM+模式pm.WORK_MODE,3 ,只能通过WAKEUP0-2,AGPIOWU0-2配置为WAKEUP3/4/5,PWRKEY,CHRG_DET,UART1(LPUART)这几个中断输入源可以将模组唤醒，普通GPIO中断在休眠模式下无法唤醒模组；
|  |  | AGPIO3-8 也常写作AONGPIO3-8 AGPIO3-8 = GPIO23-28 | 1)AGPIO3-8,分别对应GPIO23-28,常规模式(pm.WORK_MODE,0)和休眠状态(pm.WORK_MODE,1 和 pm.WORK_MODE,3)下都可以保持固定电平(固定为高或固定为低)输出； 2)AGPIO3-8，既可以作为AGPIO使用(即GPIO输入输出功能)，也可以配置为GPIO中断输入； 3)AGPIO3-8虽然在 低功耗模式pm.WORK_MODE,1/PSM+模式pm.WORK_MODE,3 下可以保持固定电平(固定为高或固定为低)输出，但配置为GPIO中断功能时，是无法在 低功耗模式pm.WORK_MODE,1/PSM+模式pm.WORK_MODE,3 下触发中断的； 4)AGPIO3-8，配置为中断输入功能时，跟所有WAKEUP中断一样都支持双边沿中断，也都支持软件配置内部上下拉，也都支持软件取消内部上下拉而使用外部上下拉； 5)AGPIO3-8驱动能力单管脚<=5mA, 但所有AGPIO驱动电流总和也不能超过5mA； 6)休眠状态下，低功耗模式pm.WORK_MODE,1/PSM+模式pm.WORK_MODE,3 ,只能通过WAKEUP0-2,AGPIOWU0-2配置为WAKEUP3/4/5,PWRKEY,CHRG_DET,UART1(LPUART)这几个中断输入源可以将模组唤醒，普通GPIO中断在休眠模式下无法唤醒模组；
|  | VDD_EXT(3.3V) 1)上电开机后自动开启 2)与Air780Exx不同的是,Air8000模组全系固定3.3V,不可更改 3)电流输出上限200mA 4)低功耗模式pm.WORK_MODE,1 状态下间歇性输出，频率和与通信协议要求的时间间隔相同，通常为0.64S/1.28S/2.56S中的一个 5)PSM+模式(pm.WORK_MODE,3)下完全掉电 | GPIO0-19 GPIO29-38 注意！ GPIO0开机前为BOOT选择脚 GPIO0开机后可设置为普通GPIO | 1)普通GPIO在"低功耗模式pm.WORK_MODE,1"下会处于间歇性掉电状态，随着系统间歇性唤醒与基站交互而频繁产生高脉冲(电平与pm.ioVol()设置的VDD_EXT电压一致)，间歇性唤醒频率和与通信协议要求的时间间隔相同，通常为0.64S/1.28S/2.56S中的一个； 2)普通GPIO在PSM+模式(pm.WORK_MODE,3)下会处于完全掉电状态； 3)VDD_EXT最大电流输出能力是200mA，对应本电压域下的每个GPIO，最大负载电流大约6mA@1.8V，14mA@3.3V，但是所有普通驱动电流总和不能超过200mA; 4)如果VDD_EXT需要给外设供电，需要控制总电流消耗不超过50mA，以免VDD_EXT电压域下的这类普通GPIO性能受到影响甚至无法正常工作,且此时给全部普通GPIO可提供的电流总和将降为150mA； 5)普通GPIO配置为GPIO中断功能时，跟所有WAKEUP中断一样都支持双边沿中断，也都支持软件配置内部上下拉，也都支持软件取消内部上下拉而使用外部上下拉； 6)休眠状态下，低功耗模式pm.WORK_MODE,1/PSM+模式pm.WORK_MODE,3 ,只能通过WAKEUP0-2,AGPIOWU0-2配置为WAKEUP3/4/5,PWRKEY,CHRG_DET,UART1(LPUART)这几个中断输入源可以将模组唤醒，普通GPIO中断在休眠模式下无法唤醒模组； 7)GPIO0默认用作USB_BOOT，LuatOS没有开放其可以配置作为GPIO0使用的功能；
|  | LDO33USB(3.3V) 1)开机后底层软件控制开启或关闭 2)仅模组内部USB使用 | USB | 1)USB供电电源,常规模式(pm.WORK_MODE,0)下打开，低功耗模式pm.WORK_MODE,1/PSM+模式pm.WORK_MODE,3 下关闭； 2)USB供电电源的打开和关闭，打开：pm.power(pm.USB ，true)；关闭：pm.power(pm.USB ，false)，用户一般只有机会关闭，开启则由LuatOS底层控制；
|  | LDOSIM(1.8V/3.3V) 1)开机后底层软件控制开启或关闭 2)仅模组内部SIM1/SIM2使用 | USIM | 1)SIM供电电源,常规模式(pm.WORK_MODE,0)/低功耗模式pm.WORK_MODE,1 下检测到SIM卡插入时供电打开,未检测到SIM卡插入时供电关闭; 2)PSM+模式(pm.WORK_MODE,3)下关闭; 3)记住！SIM卡电源(VDD_SIM)没有输出，是模组未能识别到卡的结果，而不是因为SIM卡电源没输出所以识别不到卡，开机初始化时用万用表可以量得到整个SIM卡电源的输出过程，用万用表是量不到这个过程的，切记！
| WiFi芯片 | VIO(3.3V) 1)上电即开启 2)开机期间始终保持开启 3)仅模组内部使用 4)模组管脚未引出 | WGPIO 曾用名:GPIOA GPIO128/129/140/141/146/147/152/153/156/160/162/164/168/169 | 1)电平固定为3.3V，不可更改； 2)WGPIO的驱动能力较强，驱动电流范围为[5mA,20mA],最小保证5mA,最大不超过20mA; 3)低功耗模式pm.WORK_MODE,1和PSM+模式pm.WORK_MODE,3下可保持电平输出(常规模式下设置输出高则保持输出高,常规模式下设置输出低则保持输出低)； 4)从低功耗模式pm.WORK_MODE,1或PSM+模式pm.WORK_MODE,3退回到常规模式pm.WORK_MODE,0时WiFi芯片会重启，之后WGPIO会恢复为输入高阻状态，如需修改WGPIO输入输出状态则需要在常规模式pm.WORK_MODE,0下重新初始化配置，应用时请特别注意！ 这一点与4G主控芯片下的AGPIO表现不一样： 4G主控芯片从低功耗模式pm.WORK_MODE，1被唤醒后，软件不会重启，AGPIO状态可以保持； 4G主控芯片从PSM+模式pm.WORK_MODE，3被唤醒后，软件会重启，但AGPIO状态可以保持； 4G主控芯片只有在软件reboot或者硬件reset时AGPIO才需要重新初始化； 5)普通GPIO/AGPIO/AGPIOWU/WAKEUP为4G主控芯片下的GPIO，WGPIO为WiFi芯片下的GPIO，二者不可组合用于高速通信的场景，比如: (1)不可用4G主控的SPI总线搭配WiFi芯片的GPIO做SPI_CS使用; (2)不可用4G主控的UART总线搭配WiFi芯片的GPIO做485方向脚使用; (3)不可用WiFi芯片的GPIO做软件I2C/软件SPI/GPIO中断计数等高速应用;