## Air602 (hidden)
Air602 PIN |  | Alt Func0 | Alt Func1 | Alt Func2 | Alt Func3 | Alt Func4 | Alt Func5 | Alt Func6 | Alt Func7 | Alt Func8
模组管脚名 | 模组管脚号 | 复用功能0 | 复用功能1 | 复用功能2 | 复用功能3 | 复用功能4 | 复用功能5 | 复用功能6 | 复用功能7 | 复用功能8
UART1_TX/I2C1_SCL | 30 | GPIO0 | UART1_TXD | I2C1_SCL | SWCLK | SC_IO | ADC12 | LIN_TXD
UART1_RX/I2C1_SDA | 29 | GPIO1 | UART1_RXD | I2C1_SDA | SWDIO | SC_CLK | ADC13 | LIN_RXD
SDIO_CLK | 46 | GPIO2 | SPI1_SCK | SDIO_CLK |  | SC_RSTN | LIN_SLEEP |  | QSPI1_SCK
SDIO_CMD | 45 | 复用功能0: GPIO3; 复用功能1: SPI1_NSS; 复用功能2: SDIO_CMD; 复用功能4: SC_VCC; 复用功能7: QSPI1_CS
SDIO_D0 | 44 | GPIO4 | SPI1_MOSI | SDIO_DATA[0] |  |  | COM6 |  | QSPI1_DAT[0] | SEG30
SDIO_D1 | 43 | GPIO5 | SPI1_MISO | SDIO_DATA[1] |  |  | COM7 |  | QSPI1_DAT[1] | SEG31
GPIO6 | 42 | 复用功能0: GPIO6; 复用功能1: CLK13M; 复用功能2: PWM0[0]; 复用功能3: I2S0_SCK; 复用功能7: QSPI1_DAT[2]
GPIO7 | 41 | 复用功能0: GPIO7; 复用功能1: WIFI_ACTIVE; 复用功能2: PWM0[1]; 复用功能3: I2S0_SYNC; 复用功能7: QSPI1_DAT[3]
GPIO8 | 32 | GPIO8 | BT_ACTIVE | PWM0[2] | I2S0_DIN | DMIC_CLK | ADC10 |  | 32K_XO
GPIO9 | 31 | GPIO9 | BT_PRIOPRITY | PWM0[3] | I2S0_DOUT | DMIC_DAT |  |  | 32K_XI
UART0_RX/SDIO_D2 | 56 | 复用功能0: GPIO10; 复用功能1: UART0_RXD; 复用功能2: SDIO_DATA[2]; 复用功能3: CLK_AUXS
UART0_TX/SDIO_D3 | 57 | 复用功能0: GPIO11; 复用功能1: UART0_TXD; 复用功能2: SDIO_DATA[3]
ADC14 | 47 | 复用功能0: GPIO12; 复用功能1: UART0_RTS; 复用功能2: USB_DP; 复用功能4: TOUCH[0]; 复用功能5: ADC14
GPIO13 | 48 | 复用功能0: GPIO13; 复用功能1: UART0_CTS; 复用功能2: USB_DN; 复用功能4: TOUCH[1]; 复用功能5: ADC15
RGB_DCLK/8080_D15 | 58 | GPIO14 | SDIO_CLK | SPI0_SCK | BT_ANT[0] | I2C1_SCL | RGB_dclk/I8080_d15 |  |  | SEG16
RGB_DISP/8080_D14 | 59 | GPIO15 | SDIO_CMD | SPI0_NSS | BT_ANT[1] | I2C1_SDA | RGB_disp/I8080_d14 |  |  | SEG15
RGB_DE/8080_D13 | 60 | GPIO16 | SDIO_DATA[0] | SPI0_MOSI | BT_ANT[2] |  | RGB_de/I8080_d13 |  |  | SEG14
RGB_HSYNC/8080_D12 | 61 | GPIO17 | SDIO_DATA[1] | SPI0_MISO | BT_ANT[3] |  | RGB_hsync/I8080_d12 |  |  | SEG13
RGB_VSYNC/8080_D11 | 62 | 复用功能0: GPIO18; 复用功能1: SDIO_DATA[2]; 复用功能2: PWM0[0]; 复用功能5: RGB_vsync/I8080_d11; 复用功能8: SEG12
RGB_R7/8080_D10 | 63 | 复用功能0: GPIO19; 复用功能1: SDIO_DATA[3]; 复用功能2: PWM0[1]; 复用功能5: RGB_r[7]/I8080_d10; 复用功能8: SEG11
RGB_R6/8080_D9 | 3 | 复用功能0: GPIO20; 复用功能1: I2C0_SCL; 复用功能2: SWCLK; 复用功能5: RGB_r[6]/I8080_d9; 复用功能8: SEG10
RGB_R5/8080_D8 | 4 | GPIO21 | I2C0_SDA | SWDIO | ADC6 |  | RGB_r[5]/I8080_d8 |  |  | SEG9
RGB_R4/8080_CSX | 5 | GPIO22 | CLK_26M | PWM0[2] | ADC5 | QSPI0_SCK | RGB_r[4]/I8080_csx |  |  | SEG8
RGB_R3/8080_RST | 6 | GPIO23 |  | PWM0[3] | ADC3 | QSPI0_CS | RGB_r[3]/I8080_reset |  |  | SEG7
RGB_G7/8080_RSX | 10 | GPIO24 | LPO_CLK | PWM0[4] | ADC2 | QSPI0_DAT[0] | RGB_g[7]/I8080_rsx |  |  | SEG6
RGB_G6/8080_WRX | 11 | GPIO25 | IRDA | PWM0[5] | ADC1 | QSPI0_DAT[1] | RGB_g[6]/I8080_wrx |  |  | SEG5
RGB_R5/8080_RDX | 12 | 复用功能0: GPIO26; 复用功能1: WIFI_TX_EN; 复用功能4: QSPI0_DAT[2]; 复用功能5: RGB_g[5]/I8080_rdx; 复用功能8: SEG4
DVP_MCLK | 15 | GPIO27 | CIS_MCLK | CLK_AUXS_CIS | ENET_PHY_INT | QSPI0_DAT[3] |  |  |  | SEG17
GPIO28 | 16 | GPIO28 | WIFI_RX_EN | I2S_MCLK | ADC4 | TOUCH[2] | CLK_AUXS |  |  | SEG18
DVP_PCLK | 17 | 复用功能0: GPIO29; 复用功能1: CIS_PCLK; 复用功能3: ENET_MDC; 复用功能4: TOUCH[3]; 复用功能8: SEG19
DVP_HSYNC | 18 | GPIO30 | CIS_HSYNC | UART2_RXD | LIN_RXD | TOUCH[4] | SC_CLK |  |  | SEG20
DVP_VSYNC | 19 | GPIO31 | CIS_VSYNC | UART2_TXD | LIN_TXD | TOUCH[5] | SC_IO |  |  | SEG21
DVP_D0 | 20 | GPIO32 | CIS_PXD[0] | PWM1[0] | ENET_MDIO | TOUCH[6] | SC_RSTN |  |  | SEG22
DVP_D1 | 21 | GPIO33 | CIS_PXD[1] | PWM1[1] | ENET_RXD[0] | TOUCH[7] | SPI0_SCK |  |  | SEG23
DVP_D2 | 22 | GPIO34 | CIS_PXD[2] | PWM1[2] | ENET_RXD[1] | TOUCH[8] | SPI0_NSS |  |  | SEG24
DVP_D3 | 23 | GPIO35 | CIS_PXD[3] | PWM1[3] | ENET_RXDV | TOUCH[9] | SPI0_MOSI |  |  | SEG25
DVP_D4 | 24 | GPIO36 | CIS_PXD[4] | PWM1[4] | ENET_TXD[0] | TOUCH[10] | SPI0_MISO |  |  | SEG26
DVP_D5 | 25 | GPIO37 | CIS_PXD[5] | PWM1[5] | ENET_TXD[1] | TOUCH[11] |  |  |  | SEG27
DVP_D6 | 26 | GPIO38 | CIS_PXD[6] | I2C1_SCL | ENET_TXEN | TOUCH[12] |  |  | COM4 | SEG28
DVP_D7 | 27 | GPIO39 | CIS_PXD[7] | I2C1_SDA | ENET_REF_CLK | TOUCH[13] |  |  | COM5 | SEG29
RGB_G4/8080_D7 | 74 | GPIO40 | UART2_RXD | I2S1_SCK | LIN_RXD | SC_CLK | RGB_g[4]/I8080_d7 |  |  | SEG3
RGB_G3/8080_D6 | 73 | GPIO41 | UART2_TXD | I2S1_SYNC | LIN_TXD | SC_IO | RGB_g[3]/I8080_d6 |  |  | SEG2
RGB_G2/8080_D5 | 72 | GPIO42 | I2C1_SCL | I2S1_DIN | LIN_SLEEP | SC_RSTN | RGB_g[2]/I8080_d5 |  |  | SEG1
RGB_B7/8080_D4 | 71 | GPIO43 | I2C1_SDA | I2S1_DOUT |  | SC_VCC | RGB_b[7]/I8080_d4 |  |  | SEG0
RGB_B6/8080_D3 | 70 | GPIO44 | CAN_TX | SPI0_SCK |  |  | RGB_b[6]/I8080_d3 |  | COM3 | I2S2_SCK
RGB_B5/8080_D2 | 69 | GPIO45 | CAN_RX | SPI0_NSS |  |  | RGB_b[5]/I8080_d2 |  | COM2 | I2S2_SYNC
RGB_B4/8080_D1 | 68 | GPIO46 | CAN_STANDBY | SPI0_MOSI | ENET_PHY_INT | TOUCH[14] | RGB_b[4]/I8080_d1 |  | COM1 | I2S2_DIN
RGB_B3/8080_D0 | 67 | GPIO47 |  | SPI0_MISO | ENET_MDC | TOUCH[15] | RGB_b[3]/I8080_d0 |  | COM0 | I2S2_DOUT
RGB_R2/8080_D16 | 7 | 复用功能0: GPIO48; 复用功能3: ENET_MDIO; 复用功能5: RGB_r[2]/I8080[16]
RGB_R1/8080_D17 | 8 | 复用功能0: GPIO49; 复用功能3: ENET_RXD[0]; 复用功能5: RGB_r[1]/I8080[17]
RGB_R0 | 9 | 复用功能0: GPIO50; 复用功能3: ENET_RXD[1]; 复用功能5: RGB_r[0]
RGB_G1 | 13 | 复用功能0: GPIO51; 复用功能3: ENET_RXDV; 复用功能5: RGB_g[1]
RGB_G0 | 14 | 复用功能0: GPIO52; 复用功能3: ENET_TXD[0]; 复用功能5: RGB_g[0]
RGB_B2 | 66 | 复用功能0: GPIO53; 复用功能3: ENET_TXD[1]; 复用功能5: RGB_b[2]
RGB_B1 | 65 | 复用功能0: GPIO54; 复用功能3: ENET_TXEN; 复用功能5: RGB_b[1]
RGB_B0 | 64 | 复用功能0: GPIO55; 复用功能3: ENET_REF_CLK; 复用功能5: RGB_b[0]
注意事项：
1. SC是Smart Card Controller的缩写； 2.

## Air8101&Air8101A(20260303)
Air8101/A/P/PA |  | Powerup state | 默认功能 | Alt Func0 | Alt Func1 | Alt Func2 | Alt Func3 | Alt Func4 | Alt Func5 | Notes
管脚名 | 管脚号 |  |  | 复用功能0 | 复用功能1 | 复用功能2 | 复用功能3 | 复用功能4 | 复用功能5
U1TX/GPIO0 | 12 | 默认高阻态,但上电瞬间会有2到3ms的脉冲无法通过下拉电阻完全消除 | UART1_TX | GPIO0 | UART1_TX | I2C1_SCL | SWCLK |  | ADC12
U1RX/GPIO1 | 11 | 默认高阻态,上电后软件初始化完成之前可通过上拉电阻或下拉电阻保持高电平或低电平状态 | UART1_RX | GPIO1 | UART1_RX | I2C1_SDA | SWDIO |  | ADC13
GPIO2 | 65 |  | SPI1_CLK | 复用功能0: GPIO2; 复用功能1: SPI1_CLK
GPIO3 | 66 |  | SPI1_CS | 复用功能0: GPIO3; 复用功能1: SPI1_CS
GPIO4 | 67 | 默认高阻态,但上电瞬间会有2到3ms的脉冲无法通过下拉电阻完全消除 | SPI1_MOSI | 复用功能0: GPIO4; 复用功能1: SPI1_MOSI
GPIO5 | 8 |  | SPI1_MISO | 复用功能0: GPIO5; 复用功能1: SPI1_MISO
GPIO6 | 9 | 默认高阻态,上电后软件初始化完成之前可通过上拉电阻或下拉电阻保持高电平或低电平状态 | PWM0 | 复用功能0: GPIO6; 复用功能2: PWM0
GPIO7 | 10 |  | GPIO7 | 复用功能0: GPIO7; 复用功能2: PWM0
GPIO8 | 14 | 默认高阻态,但上电瞬间会有2到3ms的脉冲无法通过下拉电阻完全消除 | PWM1 | 复用功能0: GPIO8; 复用功能2: PWM1; 复用功能5: ADC10 | GPIO8的抗ESD静电性能较脆弱，如果用于按键等中断形式，需要加TVS进行防护，否则GPIO8非常容易被静电打坏；
GPIO9 | 13 | 默认高阻态,上电后软件初始化完成之前可通过上拉电阻或下拉电阻保持高电平或低电平状态 | GPIO9 | 复用功能0: GPIO9; 复用功能2: PWM1
U0RX | 26 |  | DBG_U0RX | [6 empty] | DBG，烧录和抓取日志使用； DBG_TX需要预留一颗电阻到地,正常出货不贴片，认证时需要贴1K电阻，这样上电开机就会进入测试模式； CH340等串口芯片TX、RX需要和Air8101/Air8101A的DBG的RX、TX相连； 除此之外，串口芯片的RTS引脚还需要和Air8101/Air8101A的RESET引脚（23号引脚）相连； 这样才能保证烧录正常；
U0TX | 27 |  | DBG_U0TX
GPIO12 | 68 | 默认高阻态,上电后软件初始化完成之前可通过上拉电阻或下拉电阻保持高电平或低电平状态 | GPIO12 | 复用功能0: GPIO12; 复用功能5: ADC14
GPIO13 | 60 |  | GPIO13 | 复用功能0: GPIO13 | GPIO13，在Air8101内部已经使用，控制内部板载LDO(非芯片集成,板载的一颗独立LDO)通过VDD 3V3引脚输出电压，LuatOS软件中编写Lua脚本直接控制GPIO13的高低电平输出就能控制LDO的开关； 如果项目中用不到VDD 3V3引脚，则可以将PIN60的RESERVED引脚当做普通的GPIO13使用；
RGB DCLK/GPIO14 | 28 |  | RGB_DCLK | GPIO14 |  | SPI0_CLK |  | I2C1_SCL | RGB_DCLK
RGB DISP/GPIO15 | 54 |  | RGB_DISP | GPIO15 |  | SPI0_CS |  | I2C1_SDA | RGB_DISP
RGB DE/GPIO16 | 57 |  | RGB_DE | 复用功能0: GPIO16; 复用功能2: SPI0_MOSI; 复用功能5: RGB_DE
RGB HSYN/GPIO17 | 55 |  | RGB_HSYNC | 复用功能0: GPIO17; 复用功能2: SPI0_MISO; 复用功能5: RGB_HSYNC
RGB VSYN/GPIO18 | 56 |  | RGB_VSYNC | 复用功能0: GPIO18; 复用功能2: PWM0; 复用功能5: RGB_VSYNC
RGB R7/GPIO19 | 37 |  | RGB_R7 | 复用功能0: GPIO19; 复用功能2: PWM0; 复用功能5: RGB_R7
RGB R6/GPIO20 | 45 | 默认高阻态,但上电瞬间会有2到3ms的脉冲无法通过下拉电阻完全消除 | RGB_R6 | GPIO20 | I2C0_SCL | SWCLK |  |  | RGB_R6
RGB R5/GPIO21 | 38 |  | RGB_R5 | GPIO21 | I2C0_SDA | SWDIO | ADC6 |  | RGB_R5
RGB R4/GPIO22 | 44 |  | RGB_R4 | GPIO22 |  | PWM1 | ADC5 |  | RGB_R4
RGB R3/GPIO23 | 39 |  | RGB_R3 | GPIO23 |  | PWM1 | ADC3 |  | RGB_R3
RGB G7/GPIO24 | 33 | 默认高阻态,上电后软件初始化完成之前可通过上拉电阻或下拉电阻保持高电平或低电平状态 | RGB_G7 | GPIO24 |  | PWM2 | ADC2 |  | RGB_G7
RGB G6/GPIO25 | 49 |  | RGB_G6 | GPIO25 |  | PWM2 | ADC1 |  | RGB_G6
RGB R5/GPIO26 | 34 |  | RGB_G5 | 复用功能0: GPIO26; 复用功能5: RGB_G5
DVP MCK/GPIO27 | 2 |  | DVP_MCLK | 复用功能0: GPIO27; 复用功能1: DVP_MCLK
GPIO28 | 75 |  | GPIO28 | 复用功能0: GPIO28; 复用功能3: ADC4
DVP PCK/GPIO29 | 74 |  | DVP_PCLK | 复用功能0: GPIO29; 复用功能1: DVP_PCLK
DVP HSY/GPIO30 | 3 |  | DVP_HSYNC | 复用功能0: GPIO30; 复用功能1: DVP_HSYNC; 复用功能2: UART2_RX
DVP VSY/GPIO31 | 73 |  | DVP_VSYNC | 复用功能0: GPIO31; 复用功能1: DVP_VSYNC; 复用功能2: UART2_TX
DVP D0/GPIO32 | 4 |  | DVP_PXD0 | 复用功能0: GPIO32; 复用功能1: DVP_PXD0; 复用功能2: PWM3
DVP D1/GPIO33 | 72 |  | DVP_PXD1 | GPIO33 | DVP_PXD1 | PWM3 |  |  | SPI0_CLK
DVP D2/GPIO34 | 5 |  | DVP_PXD2 | GPIO34 | DVP_PXD2 | PWM4 |  |  | SPI0_CS
DVP D3/GPIO35 | 71 |  | DVP_PXD3 | GPIO35 | DVP_PXD3 | PWM4 |  |  | SPI0_MOSI
DVP D4/GPIO36 | 6 |  | DVP_PXD4 | GPIO36 | DVP_PXD4 | PWM5 |  |  | SPI0_MISO
DVP D5/GPIO37 | 70 |  | DVP_PXD5 | 复用功能0: GPIO37; 复用功能1: DVP_PXD5; 复用功能2: PWM5
DVP D6/GPIO38 | 7 |  | DVP_PXD6 | 复用功能0: GPIO38; 复用功能1: DVP_PXD6; 复用功能2: I2C1_SCL
DVP D7/GPIO39 | 69 |  | DVP_PXD7 | 复用功能0: GPIO39; 复用功能1: DVP_PXD7; 复用功能2: I2C1_SDA
RGB G4/GPIO40 | 48 |  | RGB_G4 | 复用功能0: GPIO40; 复用功能1: UART2_RX; 复用功能5: RGB_G4
RGB G3/GPIO41 | 35 |  | RGB_G3 | 复用功能0: GPIO41; 复用功能1: UART2_TX; 复用功能5: RGB_G3
RGB G2/GPIO42 | 47 |  | RGB_G2 | 复用功能0: GPIO42; 复用功能1: I2C1_SCL; 复用功能5: RGB_G2
RGB B7/GPIO43 | 29 |  | RGB_B7 | 复用功能0: GPIO43; 复用功能1: I2C1_SDA; 复用功能5: RGB_B7
RGB B6/GPIO44 | 53 |  | RGB_B6 | GPIO44 | CAN_TX | SPI0_CLK |  |  | RGB_B6
RGB B5/GPIO45 | 30 |  | RGB_B5 | GPIO45 | CAN_RX | SPI0_CS |  |  | RGB_B5
RGB B4/GPIO46 | 52 |  | RGB_B4 | GPIO46 | CAN_STANDBY | SPI0_MOSI |  |  | RGB_B4
RGB B3/GPIO47 | 31 |  | RGB_B3 | 复用功能0: GPIO47; 复用功能2: SPI0_MISO; 复用功能5: RGB_B3
RGB R2/GPIO48 | 43 |  | RGB_R2 | 复用功能0: GPIO48; 复用功能5: RGB_R2
RGB R1/GPIO49 | 40 |  | RGB_R1 | 复用功能0: GPIO49; 复用功能5: RGB_R1
RGB R0/GPIO50 | 42 |  | RGB_R0 | 复用功能0: GPIO50; 复用功能5: RGB_R0
RGB G1/GPIO51 | 36 |  | RGB_G1 | 复用功能0: GPIO51; 复用功能5: RGB_G1
RGB G0/GPIO52 | 46 |  | RGB_G0 | 复用功能0: GPIO52; 复用功能5: RGB_G0
RGB B2/GPIO53 | 51 |  | RGB_B2 | 复用功能0: GPIO53; 复用功能5: RGB_B2
RGB B1/GPIO54 | 32 |  | RGB_B1 | 复用功能0: GPIO54; 复用功能5: RGB_B1
RGB B0/GPIO55 | 50 |  | RGB_B0 | 复用功能0: GPIO55; 复用功能5: RGB_B0
1 | 1，VBAT供电电压范围[3.0V,4.35V]； 2，VBAT范围[3.0V,3.5V]时，GPIO电源域VDD_GPIO=VBAT-0.2V，也就是落在[2.8V,3.3V]，相应GPIO高电平范围也是[2.8V,3.3V]； 3，VBAT范围[3.5V,4.35V]时，GPIO电源域VDD_GPIO固定为3.3V，相应GPIO高电平固定为3.3V；
2 | 单个GPIO的驱动能力，默认配置5mA；软件可以配置，最小5mA，最大20mA；所有GPIO的驱动能力总和不能超过100mA；
3 | GPIO配置为输入或者中断功能使用时，都可以配置或者去掉内部上下拉，如果内部上下拉不满足需求，可以去掉内部上下拉，然后外部加上下拉；
4 | GPIO配置为中断功能使用时，仅支持单边沿类型的中断(仅支持上升沿中断或者下降沿中断，不支持同时双边沿中断)或者单电平类型的中断(仅支持高电平中断或者低电平中断，不支持同时高低电平中断)；
5 | 低功耗模式 pm.power(pm.WORK_MODE,1) 下，所有GPIO中断都可以唤醒(46个，除去DBG_UART复用的GPIO10和GPIO11)； PSM+模式 pm.power(pm.WORK_MODE,3) 下，只有GPIO0-15共计16个GPIO可在PSM+模式下配置中断唤醒，其中，GPIO10和GPIO11复用的DBG_UART固定做调试串口使用，因此总计有14个可使用； 注意！GPIO8的抗ESD静电性能较脆弱，如果用于按键等中断形式，需要加TVS进行防护，否则GPIO8非常容易被静电打坏；
6 | 以上所有管脚功能复用均需通过LuaTools工具集成的LuatIO工具进行初始化功能配置，生成并加载pins_Air8101.json或pins_Air8101A.json文件，进而执行json文件指定的功能；

## Sheet4 (hidden)
Air8101
GND | [24 empty] | 41 | GND
| GPIO28 | 75 | [19 empty] | 42 | RGB P23
DVP P27 | [24 empty] | 40 | RGB P22
| DVP P29 | 74 | [20 empty] | RGB P52
DVP P30 | [25 empty] | RGB P21
| DVP P31 | [20 empty] | 44 | RGB P51
DVP P32 | [24 empty] | 38 | RGB P20
| DVP P33 | 72 | [20 empty] | RGB P50
DVP P34 | [25 empty] | RGB P43
| DVP P35 | [8 empty] | GND |  |  | GND | [8 empty] | 46 | RGB P26
DVP P36 | [24 empty] | 36 | RGB P49
| DVP P37 | 70 | [20 empty] | RGB P25
DVP P38 | [9 empty] | GND |  |  | GND | [12 empty] | RGB P40
| DVP P39 | [20 empty] | 48 | RGB P24
LCD CS P5 | [24 empty] | 34 | RGB P41
| GPIO12 | 68 | [20 empty] | RGB P48
LCD BL P7 | [25 empty] | RGB P42
| GPIO4 | [20 empty] | 50 | RGB P44
LCD INT P6 | [24 empty] | 32 | RGB P53
| GPIO3 | 66 | [20 empty] | RGB P45
U1 RX P1 | [25 empty] | RGB P54
| GPIO2 | [20 empty] | 52 | RGB P46
U1 TX P0 | [24 empty] | 30 | RGB P55
| GND | 64 | [19 empty] | 53 | RGB P47
GPIO9 |  |  |  |  | 62 |  |  |  | 60 |  |  |  | 58 |  |  |  | 56 |  |  |  | 54 |  |  |  |  | RGB P19
|  |  | MIC N2 |  | MIC P2 |  | MIC BIAS |  | GPIO P13 |  | VDD 3V3 |  | VDDGPIO |  | RGB P14 |  | RGB P15 |  | RGB P16 |  | RGB P17
GPIO8 | [24 empty] | 28 | RGB P18
[8 empty] | 19 |  | 20 |  |  |  | 22 |  |  |  | 24 | [5 empty] | 27
| AUD LN | AUD LP |  | MIC N1 |  | MIC P1 |  | GND |  | USB DP |  | USB DN |  | GND |  | REST CEN |  | VIO |  | VB AT |  | U0 RX P10 |  | U0 TX P11

## Sheet5 (hidden)
GND