## Sheet1
*黄色高亮处为管脚不同之处
PIN NO. | Air780EG | Air780EG2 Air780EGT | 说明
1 | GND | GND
2 | GNSS_ANT | GNSS_ANT
3 | 悬空 | 悬空
4 | 悬空 | 悬空
5 | 悬空 | 悬空
6 | 悬空 | 悬空
7 | PWRKEY | PWRKEY | 开机键 ，拉低 3 秒可以开关机； 也可以直接接地实现上电开机；
8 | GNSS_VDD | 悬空 | GNSS_VDD用于GNSS有源天线的供电，Air780EG是PIN8，Air780EG2/EGT是PIN98
9 | 悬空 | 悬空
10 | GND | GND
11 | USIM_DAT | USIM_DAT
12 | USIM_RST | USIM_RST
13 | USIM_CLK | USIM_CLK
14 | USIM_VDD | USIM_VDD
15 | RESET_N | RESET_N | 拉低重启 ，注意是重启 ，不是关机！
16 | NET_Status | NET_Status | 短亮(0.2 秒)长灭 (1.8 秒)，搜网注册中； 长亮 (1.8 秒)短灭 (0.2 秒)，联网待机中； 快亮(0.1 秒)快灭 (0.1 秒)，数据传输中；
17 | UART_RXD | UART_RXD | PIN100悬空时:UART及其它所有IO电平1.8V； PIN100接地时:UART及其它所有IO电平3.3V；
18 | UART_TXD | UART_TXD | PIN100悬空时:UART及其它所有IO电平1.8V； PIN100接地时:UART及其它所有IO电平3.3V；
19 | UART_DTR | UART_DTR | PIN100悬空时:UART及其它所有IO电平1.8V； PIN100接地时:UART及其它所有IO电平3.3V；
20 | UART_RI | UART_RI | PIN100悬空时:UART及其它所有IO电平1.8V； PIN100接地时:UART及其它所有IO电平3.3V；
21 | 悬空 | 悬空
22 | UART_CTS | UART_CTS | 实际为模组的 RTS 信号 ，需要连 MCU 的 CTS 信号，无需交叉 PIN100悬空时:UART及其它所有IO电平1.8V； PIN100接地时:UART及其它所有IO电平3.3V；
23 | UART_RTS | UART_RTS | 实际为模组的 CTS 信号 ，需要连 MCU 的 RTS 信号，无需交叉 PIN100悬空时:UART及其它所有IO电平1.8V； PIN100接地时:UART及其它所有IO电平3.3V；
24 | VDD_EXT | VDD_EXT | 除配合 USB_BOOT 进入升级模式外 ， 不可以做其它用途
25 | Status | Status | 开机 400ms 后输出高电平 PIN100悬空时:UART及其它所有IO电平1.8V； PIN100接地时:UART及其它所有IO电平3.3V；
26 | 悬空 | 悬空
27 | GND | GND
28 | 悬空 | 悬空
29 | 悬空 | 悬空
30 | 悬空 | 悬空
31 | 悬空 | 悬空
32 | 悬空 | 悬空
33 | 悬空 | 悬空
34 | GND | GND
35 | LTE_ANT | LTE_ANT
36 | GND | GND
37 | GND | GND
38 | DBG_RXD | DBG_RXD
39 | DBG_TXD | DBG_TXD
40 | GND | GND
41 | GND | GND
42 | VBAT | VBAT
43 | VBAT | VBAT
44 | 悬空 | 悬空
45 | GND | GND
46 | GND | GND
47 | GND | GND
48 | GND | GND
49 | 悬空 | 悬空
50 | 悬空 | 悬空
51 | 悬空 | 悬空
52 | 悬空 | 悬空
53 | 悬空 | 悬空
54 | 悬空 | 悬空
55 | 悬空 | 悬空
56 | 悬空 | 悬空
57 | 悬空 | 悬空
58 | 悬空 | 悬空
59 | USB_DP | USB_DP
60 | USB_DN | USB_DN
61 | VBUS | VBUS
62 | USIM2_CLK | USIM2_CLK
63 | USIM2_RST | USIM2_RST
64 | USIM2_DAT | USIM2_DAT
65 | USIM2_VDD | USIM2_VDD
66 | 悬空 | 悬空
67 | 悬空 | 悬空
68 | 悬空 | 悬空
69 | 悬空 | 悬空
70 | GND | GND
71 | GND | GND
72 | GND | GND
73 | GND | GND
74 | 悬空 | 悬空
75 | 悬空 | 悬空
76 | 悬空 | 悬空
77 | 悬空 | 悬空
78 | 悬空 | 悬空
79 | USIM_DET | USIM_DET | 1)SIM 卡插入检测，上下边沿电压触发中断 ，常态高电平； 2)双卡单待 ， 同一时间只能有一路 SIM 卡工作； 3)产品确定只使用一张 SIM 卡时，请优先使用 SIM1； 4)开机后首先初始化 SIM1 ，确认SIM1 无卡时再初始化 SIM2； 5) 双卡单待 ，USIM_DET常用于“ SIM2 使用贴片 SIM 卡 ，SIM1 使用插拔卡”的场景 ，此时 SIM1 需要搭配 USIM_DET使用， 以便系统检测到 SIM1 已插入并切换为 SIM1 工作；
80 | 悬空 | 悬空
81 | 悬空 | 悬空
82 | USB_BOOT | USB_BOOT | USB 升级软件时 ， 需将此管脚与 VDD_EXT 短接拉高 ， PCB 需引出测试点；
83 | 悬空 | 悬空
84 | 悬空 | 悬空
85 | 悬空 | 悬空
86 | 悬空 | 悬空
87 | 悬空 | 悬空
88 | GND | GND
89 | GND | GND
90 | GND | GND
91 | GND | GND
92 | GND | GND
93 | GND | GND
94 | GND | GND
95 | GND | GND
96 | 悬空 | 悬空
97 | 悬空 | 悬空
98 | 悬空 | GNSS_VDD | GNSS_VDD用于GNSS有源天线的供电，Air780EG是PIN8，Air780EG2/EGT是PIN98
99 | Vref | Vref | 内部控制,一直输出高,用于给GNSS做备电用,也可用于外部做上拉电平用,不可对外供电 PIN100悬空时:UART及其它所有IO电平1.8V，包括Vref； PIN100接地时:UART及其它所有IO电平3.3V，包括Vref；
100 | IO_Volt_Set | IO_Volt_Set | PIN100悬空时:UART及其它所有IO电平1.8V； PIN100接地时:UART及其它所有IO电平3.3V；
101 | 悬空 | 悬空
102 | 悬空 | 悬空
103 | 悬空 | GND | Air780EG的PIN103悬空; Air780EG2/EGT的PIN103接地，不过本管脚无论悬空还是接地都可以，都没影响；
104 | 悬空 | 悬空
105 | 悬空 | 悬空
106 | 悬空 | 悬空
107 | 悬空 | 悬空
108 | 1PPS | 1PPS | 授时脉冲频度,默认1秒; 授时脉冲宽度,默认0.1秒(上升沿与整授时脉冲频度对齐时的高电平宽度); 1PPS电平固定为3.3V不变，不跟随PIN100状态的变化而变化；
109 | 悬空 | 悬空